## 装载方案摘要
零担物流3D装箱优化 - 结果摘要
指标 | 数值
总货物数量 | 10
成功装载 | 10
未装载 | 0
装载成功率 | 100.0%
使用货车数量 | 1
总装载体积(m³) | 0.222324
平均装载效率 | 0.5%
总车辆容量(m³) | 43.125
车队利用率 | 0.5%
系统运行时间 | 完成
报告生成时间 | 2025-09-16 23:14:50

## 车辆分配详情
货车ID | 装载货物数量 | 装载体积(m³) | 装载重量(kg) | 装载效率 | 货物类型分布 | 平均单件体积(m³) | 体积利用状态
TRUCK_000 | 10 | 0.222324 | 326.18 | 0.5% | 食品×3; 酒水×6; 建材×1 | 0.022232 | 较低

## 货物装载详情
货物ID | 货车ID | 货物类型 | 体积(m³) | 重量(kg) | 位置X(m) | 位置Y(m) | 位置Z(m) | 长度(m) | 宽度(m) | 高度(m) | 方向编号 | 装载时间
ITEM_0000 | TRUCK_000 | 食品 | 0.068160 | 32.60 | 0.0000 | 0.0000 | 0.0000 | 0.3837 | 0.2485 | 0.7148 | 5 | 2025-09-16 23:14:50
ITEM_0001 | TRUCK_000 | 食品 | 0.027894 | 18.00 | 0.2101 | 0.0000 | 0.7148 | 0.3394 | 0.3813 | 0.2155 | 0 | 2025-09-16 23:14:50
ITEM_0002 | TRUCK_000 | 酒水 | 0.023720 | 78.56 | 1.0961 | 0.3155 | 0.0000 | 0.2931 | 0.2624 | 0.3084 | 3 | 2025-09-16 23:14:50
ITEM_0003 | TRUCK_000 | 酒水 | 0.018670 | 72.98 | 0.5914 | 0.0000 | 0.7148 | 0.1428 | 0.2590 | 0.5047 | 0 | 2025-09-16 23:14:50
ITEM_0004 | TRUCK_000 | 建材 | 0.018000 | 8.00 | 1.2195 | 0.0000 | 0.5717 | 0.3155 | 0.3061 | 0.1864 | 0 | 2025-09-16 23:14:50
ITEM_0005 | TRUCK_000 | 食品 | 0.016434 | 24.96 | 0.7148 | 0.5047 | 0.3084 | 0.2443 | 0.2555 | 0.2633 | 0 | 2025-09-16 23:14:50
ITEM_0006 | TRUCK_000 | 酒水 | 0.014400 | 25.80 | 1.4045 | 0.3155 | 0.0000 | 0.2531 | 0.2061 | 0.2762 | 0 | 2025-09-16 23:14:50
ITEM_0007 | TRUCK_000 | 酒水 | 0.012276 | 11.00 | 1.7200 | 0.0000 | 0.0000 | 0.2211 | 0.2245 | 0.2473 | 0 | 2025-09-16 23:14:50
ITEM_0008 | TRUCK_000 | 酒水 | 0.012000 | 15.00 | 1.6807 | 1.1962 | 0.0000 | 0.1258 | 0.1968 | 0.4847 | 5 | 2025-09-16 23:14:50
ITEM_0009 | TRUCK_000 | 酒水 | 0.010770 | 39.28 | 0.0000 | 0.7148 | 0.0000 | 0.0921 | 0.2430 | 0.4814 | 5 | 2025-09-16 23:14:50

## 未装载货物
货物ID | 货物类型 | 体积(m³) | 重量(kg) | 未装载原因 | 建议处理方式