## 装载方案摘要
零担物流3D装箱优化 - 结果摘要
指标 | 数值
总货物数量 | 10
成功装载 | 10
未装载 | 0
装载成功率 | 100.0%
使用货车数量 | 1
总装载体积(m³) | 0.170604
平均装载效率 | 0.4%
总车辆容量(m³) | 43.125
车队利用率 | 0.4%
系统运行时间 | 完成
报告生成时间 | 2025-09-16 23:51:42

## 车辆分配详情
货车ID | 装载货物数量 | 装载体积(m³) | 装载重量(kg) | 装载效率 | 货物类型分布 | 平均单件体积(m³) | 体积利用状态
TRUCK_000 | 10 | 0.170604 | 181.78 | 0.4% | 建材×4; 食品×6 | 0.017060 | 较低

## 货物装载详情
货物ID | 货车ID | 货物类型 | 体积(m³) | 重量(kg) | 位置X(m) | 位置Y(m) | 位置Z(m) | 长度(m) | 宽度(m) | 高度(m) | 方向编号 | 装载时间
ITEM_12408 | TRUCK_000 | 建材 | 0.018000 | 8.00 | 0.0000 | 0.0000 | 1.1094 | 0.2462 | 0.1594 | 0.4586 | 5 | 2025-09-16 23:51:42
ITEM_12406 | TRUCK_000 | 建材 | 0.018000 | 8.00 | 0.0000 | 0.0000 | 0.7799 | 0.2933 | 0.3295 | 0.1862 | 0 | 2025-09-16 23:51:42
ITEM_12409 | TRUCK_000 | 建材 | 0.018000 | 8.00 | 0.0000 | 0.5542 | 0.4986 | 0.2813 | 0.2674 | 0.2394 | 0 | 2025-09-16 23:51:42
ITEM_12407 | TRUCK_000 | 建材 | 0.018000 | 8.00 | 0.5542 | 0.0000 | 0.0000 | 0.1411 | 0.2559 | 0.4986 | 0 | 2025-09-16 23:51:42
ITEM_02352 | TRUCK_000 | 食品 | 0.016434 | 24.96 | 1.0528 | 0.0000 | 0.8428 | 0.3061 | 0.2969 | 0.1808 | 0 | 2025-09-16 23:51:42
ITEM_02364 | TRUCK_000 | 食品 | 0.016434 | 24.96 | 0.4586 | 0.7872 | 0.5542 | 0.2443 | 0.2555 | 0.2633 | 0 | 2025-09-16 23:51:42
ITEM_02363 | TRUCK_000 | 食品 | 0.016434 | 24.96 | 0.4586 | 0.4986 | 0.5542 | 0.2645 | 0.2153 | 0.2886 | 0 | 2025-09-16 23:51:42
ITEM_02362 | TRUCK_000 | 食品 | 0.016434 | 24.96 | 1.0528 | 1.0924 | 0.0000 | 0.2437 | 0.2474 | 0.2726 | 0 | 2025-09-16 23:51:42
ITEM_02361 | TRUCK_000 | 食品 | 0.016434 | 24.96 | 0.7219 | 0.5542 | 0.0000 | 0.1397 | 0.2185 | 0.5382 | 5 | 2025-09-16 23:51:42
ITEM_02360 | TRUCK_000 | 食品 | 0.016434 | 24.96 | 0.0000 | 0.0000 | 0.0000 | 0.1060 | 0.2797 | 0.5542 | 5 | 2025-09-16 23:51:42

## 未装载货物
货物ID | 货物类型 | 体积(m³) | 重量(kg) | 未装载原因 | 建议处理方式